## Лист1
id | code | idBuisnessUnit | title | image | description
| Номер применения | Идентификатор направления | Название применения | Ссылка на картинку аватарку применения | Описание применения
1 | 1 | 1 | Опоры эстакад |  | Опоры или колонны служат несущими опорными конструкциями для пролетных строений. Опоры крепятся к фундаментам и воспринимают вертикальную нагрузку от пролетов и горизонтальные нагрузки от ветра, от температурных расширений, и т.п.
2 | 2 | 1 | Пролетные строения эстакад |  | Пролеты кабельной эстакады - это несущий элемент для кабельных конструкций. Пролеты могут быть в виде ферм или балок.
3 | 3 | 1 | Узлы и детали эстакад |  | Элементы, которые соединяют опоры с пролетными строениями.
4 | 4 | 1 | Сечения кабельных эстакад |  | Кабельные конструкции из монтажных систем, которые устанавливаются обычно с шагом 1 метр вдоль пролета и служат опорами для кабельных лотков или кабелей.
5 | 5 | 1 | Фундаментные болты |  | Крепление опор к фундаментам. Фундаментные болты замоноличиваются в тело фундамента при заливке бетона, либо вклеиваются после монолитных работ на химические анкера.
6 | 6 | 2 | Лотки |  | Кабельные лотки для прокладки кабелей
7 | 7 | 2 | Кабельные конструкции |  | Опоры для кабельных лотков или одиночных кабелей
8 | 8 | 2 | Кабельные стойки |  | Вертикальные отрезки профиля или трубы для крепления кабельных полок
9 | 9 | 2 | Кабельные полки |  | Консоли, на которые укладываются локти или одиночные кабели
10 | 10 | 2 | Крепление кабеля |  | Хомуты для крепления одиночных кабелей или кабелей в пучках по 3 шт. к полкам.