## Лист1
id | code | title | imageURL | description
| Номер класса товара | Класс товара | Ссылка на картинку аватарку класса товара | Описание класса товара
1 | 1234 | Стальные конструкции КМ | ./webfiles/1234.png | Кабельная эстакада – надземное сооружение для прокладки кабеля. Конструкция позволяет разместить кабельные коммуникации на территории промышленного объекта, оптимально используя надземное пространство, не занимая подземные траншеи и каналы
2 | 1257 | Монтажные системы | ./webfiles/1257.png | Кабельные конструкции «СТАНДАРТ-ЭЛЕКТРИК» представляет собой систему быстросборных элементов предназначенную для монтажа опор лотков, кабелей, и других инженерных коммуникаций. НАЗНАЧЕНИЕ: Быстрый, легкий и эффективный монтаж сборных конструкций, несущих балок, стеновых кронштейнов, опорных конструкций на улице и в помещении.
3 | 1299 | Кабельные крепления | ./webfiles/1299.png | Кабельные хомуты СЭ Предназначены для фиксации всех видов кабелей среднего и высокого напряжений, а также кабелей с изоляцией из сшитого полиэтилена. беспечивают крепление кабеля в плоскости и в треугольник.
4 | 1306 | Алюминиевая система | ./webfiles/1306.png | Алюминиевые кабельные конструкции применяются преимущественно в средне- и сильноагрессивных средах на объектах промышленных нефтегазовых и химических предприятий, транспортной инфраструктуры, морских сооружений, судов и добывающих платформ
5 | 1345 | Фальшпол | ./webfiles/1345.png | Промышленный фальшпол «СТАНДАРТ-ЭЛЕКТРИК» – это инновационная система организации пространства под чистовым полом для прокладки кабелей и прочих инженерных коммуникаций. Настил состоит из панелей покрытия размером 600х600 мм из сульфата кальция, уложенных на металлический каркас из стальных профилей.Стойки фальшпола с узлом регулировки высоты пола позволяют нивелировать неровности бетонного основания и вывести отметку пола в проектное положение с помощью простого гаечного ключа
6 | 1369 | Противопожарные материалы | ./webfiles/1369.png | Все узлы противопожарных проходок инженерных коммуникаций успешно прошли сертификационные испытания в аккредитованных лабораториях в соответствии с требованиями законодательства Российской Федерации и ЕАЭС, что подтверждается действующими сертификатми пожарной безопасности
7 | 1383 | Кабельные лотки | ./webfiles/1383.png | Система листовых кабельных лотков, предлагаемая компанией «СТАНДАРТ-ЭЛЕКТРИК» – это комплексная система, предназначенная для прокладки электрических силовых кабельных трасс, кабелей систем связи, пожарной и охранной сигнализации, КИПиА, как внутри, так и снаружи помещений
8 | 1400 | Кабельные лотки для судов | ./webfiles/1400.png | Конструкции крепления кабельных трасс разработаны на основе применяемых в судостроении альбомов и предпочтений судостроительных верфей и КБ. Лестничная конструкция обеспечивает одновременно хорошую вентиляцию и жесткость. Крепление кабеля осуществляется при помощи кабельных скоб на перекладинах. Лестницы и все элементы системы могут быть изготовлены как из стали с горячеоцинкованным покрытием или из алюминиевого сплава, так и из нержавеющих марок стали.
9 | 1424 | Метизы | ./webfiles/1424.png | Болты, гайки, шайбы, шпильки, винты и т.п.
10 | 1463 | Крепление трубопроводов | ./webfiles/1463.png | Конструкции для крепления инженерных коммуникаций